## Overview
Overview
Numero du projet | P001
Nom du projet | BreadBoard Power Supply
Introduction | Le projet Breadboard Power Supply vise à proposer une solution simple pour l’alimentation des breadboards et à faciliter la réalisation de circuits de test.
Historiques | Version | Auteur | Description | Date
| V0.1 | Coueron.C | Version Initial | 2025-08-06

## Spécifications
Spécifications
Bloc Fonctionnel | Numéro | Description
Électrique | REQ1 | Le système devra assumer différentes fonctions générales
| REQ1.1 | Le système doit pouvoir convertir une alimentation 5V (provenant du port USB-C ou du bornier) en 3,3V à l’aide d’un convertisseur de tension.
| REQ1.2 | Le système doit fournir, sur les broches de sortie, une alimentation de 5 V ou de 3,3 V, sélectionnable à l’aide d’un interrupteur
| REQ1.3 | Le système doit être protégé contre les courts-circuits à l’aide d’un fusible réarmable
| REQ1.4 | Le système doit être facilement testable grâce à des points de test présents sur le PCB
Interface Utilisateur | REQ2 | Le système devra permettre de transmettre des informations à l’utilisateur
| REQ2.1 | Le système doit permettre à l’utilisateur de changer manuellement la tension de sortie
| REQ2.2 | Le système doit informer l’utilisateur, via une ou plusieurs LED, du fonctionnement des convertisseurs de tension
| REQ2.3 | Le système doit pouvoir être alimenté par un connecteur USB-C ou par un bornier 2 broches
| REQ2.4 | Le systeme doit pouvoir fournir un courrant de sortie du convetisseur de minimum 1A
| REQ2.5 | Le système doit indiquer clairement, par son marquage sur le PCB, le niveau de tension et courrant maximal à appliquer sur les connecteurs, soit 5 V
Mécanique | REQ3 | Le système devra respecter des contraintes mécaniques
| REQ3.1 | Le système doit pouvoir être fixé par des broches sur deux rangées d’alimentation d’une breadboard simple
| REQ3.2 | Le système ne doit pas bloquer les trous de la breadboard ; il doit se positionner autour

## Checklist de Conception
Revue de Conception
| Auteur | Coueron.C
| Date | 2025-08-06
| Version du PCB | V0.1
Categorie | Actions | OK | KO | N/A | Notes
General
| Vérification que tous les requis applicables du document de spécifications ont été pris en compte pour la complétion du schéma | FALSE | FALSE | FALSE
| Altium compile le projects sans erreurs | FALSE | FALSE | FALSE
Présentation Schéma | Textes lisibles | FALSE | FALSE | FALSE | ex. designators, valeur de résistances
| Commentaires appliqués | FALSE | FALSE | FALSE | ex. notes et calculs de conception
| Cartouche remplie et mise à jour | FALSE | FALSE | FALSE | ex. nom, prenom, num projet…
| Signaux d'entrées à gauche | FALSE | FALSE | FALSE
| Signaux de sorties à droite | FALSE | FALSE | FALSE
| Présence de valeurs et Part Number pour les composants actives | FALSE | FALSE | FALSE | ex. U?
| Annotation des adresses de communications I2C | FALSE | FALSE | FALSE
| Annotation 'POWER' pour signaux d'alimentation | FALSE | FALSE | FALSE | ex. 5V, 3V3
Netlist | Contrôle Exhaustif "Nets" (noms, erreurs de noms) | FALSE | FALSE | FALSE | (mettre comment verif dans altium)
Orientation | Vérification du sens des composants polarisés | FALSE | FALSE | FALSE | ex. D?, LED
| Vérification du pinout et de l'orientation des connecteurs | FALSE | FALSE | FALSE | ex. Pin1 = GND
Alimentation
Alimentation | Protection et filtre | FALSE | FALSE | FALSE | ex. fuse, condo decouplage
| Les calculs de consommation sont effectués et disponibles | FALSE | FALSE | FALSE | ex. note de conso des composantes actives
| L’alimentation et les convertisseur d'alimentation est correctement dimensionnée (marge 20-30% par rapport au courant max) | FALSE | FALSE | FALSE | ex. consomation max
| Assurer que le courant maximal est acceptable pour le démarrage des alimentations à découpage (soft start) | FALSE | FALSE | FALSE
| Vérification de la valeur de la tension d’alimentation appliquée aux différentes pin d’alimentation des IC. | FALSE | FALSE | FALSE
| Contrôle du decouplage. Sur le schéma les composants doivents etre placés proche des composants a decoupler. | FALSE | FALSE | FALSE
Interfaces et Logique
Interfaces et Logique | Protection des entrées et des sorties externes contre les décharges électrostatiques (ESD) | FALSE | FALSE | FALSE | ex. diodes TVS
| Les entrées non utilisées sont-elles toutes référencées à un état connu et acceptable ? | FALSE | FALSE | FALSE | ex. resistance pull-up, pulldown
| Vérifier les signaux d’entrée sur connecteur ne sont pas flottants lorsque le connecteur est débranché ? | FALSE | FALSE | FALSE | ex. resistance pull-up, pulldown
| Vérifier qu'aucun circuit ne possède de pin pas connectées (sauf si specifié) | FALSE | FALSE | FALSE | ex. no connect
| Vérifier quantité maximale des bus de communications (I2C, SPI, etc.) | FALSE | FALSE | FALSE
| Vérifier l'application des standard de communication | FALSE | FALSE | FALSE | ex. 5k1 sur CC lines de USB-C
Nomenclature
Symboles | Vérification symbole des composants nouveaux et des connecteurs | FALSE | FALSE | FALSE | ex. assignation des pins avec le footprint
| Vérification des footprints pour nouveaux composants et composants mis à jour | FALSE | FALSE | FALSE | ex. verification avec la datasheet
Comp. Critiques | Le lifecycle des composants est correct | FALSE | FALSE | FALSE | ex. pas de composant en fin de production
NC | Les composants 'NC' doivent avoir cet attribut de manière visible sur le schéma. | FALSE | FALSE | FALSE | ex. sur des composantes de securite
Dimensionnement | Tous les composants de puissance ont fait l’objet d’un dimensionnement validé. | FALSE | FALSE | FALSE | ex. calcul de puissance
| Courant max (diodes, selfs, transistors, ...) | FALSE | FALSE | FALSE
| Tension max (condensateurs) | FALSE | FALSE | FALSE
| Optimisation et uniformisation des tailles et valeurs des composants. | FALSE | FALSE | FALSE | ex. limiter le nombre de composantes diff
| Le coût nomenclature est conforme à l'objectif. | FALSE | FALSE | FALSE | ex. verifier le prix des composantes
Thermique
Thermique | Un dispositif de refroidissement est-il prévu pour tous les composants dissipant de l'énergie ? | FALSE | FALSE | FALSE | ex. ventilateur, dissipateur thermique
| Estimation des puissances dissipées des principaux composants effectuée | FALSE | FALSE | FALSE | ex. calcul de la chaleur cree

## Revue de Conception
Revue de Conception
Version | V0.1
# | Date | Composants | Commentaires detailles | Reviseur | Correction | Date | Verification | Date
1
2
3
4
5
6
7
8
9
10
11
12
13
14
15
16
17

## Checklist de Layout
Revue de Layout
| Auteur | Coueron.C
| Date | 2025-08-06
| Version du PCB | V0.1
Categorie | Actions | OK | KO | N/A | Notes
Avant de commencer
| Vérification des capacités de manufacture minimum pour les largeur de traces (width/clearance) et les vias | FALSE | FALSE | FALSE | ex. 0.15mm = universel
| Vérification des capacités de manufacture des vias et des "Annular ring" | FALSE | FALSE | FALSE | ex. 0.25mm/0.5mm = par defaut
Générale: Placement
Placement | Verifier l'Aspect visuel du placement et l'alignement des composants | FALSE | FALSE | FALSE | ex. un minimum beau
| Regroupement des circuits selon les blocs fonctionnels du schéma | FALSE | FALSE | FALSE | ex. reunir une fonction au meme endroit
| Optimisation du placement des composants pour obtenir des pistes les plus courtes | FALSE | FALSE | FALSE | ex. piste de communications
| Vérifier zone libre autour et sous connecteurs | FALSE | FALSE | FALSE
| Verifier zone libre autour des trous mécaniques | FALSE | FALSE | FALSE | ex. norme 2.5mm depuis le centre
| Les condensateurs de découplage sont-ils placés au plus près des alimentations des circuits intégrés ? | FALSE | FALSE | FALSE
| Les filtres EMI et protection ESD sont-ils placés au plus près des sources à filtrer ? | FALSE | FALSE | FALSE | ex. diode TVS a cote de connecteur
| Les éléments de impedance matching des lignes sont-ils placés correctement ? | FALSE | FALSE | FALSE | ex. ligne usb
| Accessibilité des connecteurs correct ? | FALSE | FALSE | FALSE | ex. connecteur JTAG...
| Placement des composants de visualisation correct ? | FALSE | FALSE | FALSE | ex. LEDs, afficheur…
| Contrôle et Validation des hauteur des composants | FALSE | FALSE | FALSE | ex. connecteur, condo traversant, transi...
Générale: Routage
Routage | Pas d'angles 90º | FALSE | FALSE | FALSE | ex. norme : 45º
| Absence de fentes ou d'angle aigu | FALSE | FALSE | FALSE | ex. appliquer le teardrop
| Absence de zone isolée (islands, dead copper) | FALSE | FALSE | FALSE | ex. verifier les parametres des polygones
| Contrôle des longueurs maximum des pistes | FALSE | FALSE | FALSE | ex. pas de longueur aberantes
| Contrôle largeur piste par rapport à l’intensité du courant selon les règles | FALSE | FALSE | FALSE | ex. verifier avec PCB Toolkits
| Contrôle des zones interdites de routage | FALSE | FALSE | FALSE | ex. bordure de carte, autour des troues
| Paires différentielles avec le moins de via possible | FALSE | FALSE | FALSE
| Matcher les longueurs de traces sur une paire différentielle | FALSE | FALSE | FALSE | ex. piste USB
Électrique
Électrique | Multiplication des « vias » de masse entre plans de masse | FALSE | FALSE | FALSE | ex. via shielding
| Regroupement des composants connectés au même bus | FALSE | FALSE | FALSE | ex. bus I2C…
| Vérification de l'absence de ground plane sous les antennes, antenne de modules MCU, switch magnetique.... | FALSE | FALSE | FALSE
Général
Général | Toutes les évolutions (ECO) ont elles été prises en compte et integré dans le LAYOUT | FALSE | FALSE | FALSE
| Verifier recommendations des datasheets footprint des composants principaux | FALSE | FALSE | FALSE | ex. MCU, convertisseur de tension…
| Layer compatible avec le standard | FALSE | FALSE | FALSE | ex. verifier notre standare (voir doc)
| Verifier le stackup | FALSE | FALSE | FALSE | ex. Taille des differentes couches
Testabilité
Testabilité | Controle de la présence de Test Point | FALSE | FALSE | FALSE | ex. tension, enable, gnd...
| Verifier l'espace entre les composants sensible pour la reparation | FALSE | FALSE | FALSE | ex. si il y a la place, pas tout coller
Mécanique et Layout
Présentation Layout | Le pinout des connecteurs est bien identifié sur le silkcreen et visible le plus possible | FALSE | FALSE | FALSE | ex. GND, VBAT…
| Marquage silkcreen | FALSE | FALSE | FALSE | ex. nom du projet, logo, revision…
Plan d'Interface Mécanique | Vérifier que le outline du pcb | FALSE | FALSE | FALSE | ex. le contour du PCB
| Vérifier qu'il y a des trous de fixation et un dégagement autour des fixations mécanique | FALSE | FALSE | FALSE | ex. espacement pour les tetes de vise
| Vérifier que les hauteurs des composantes sont respectées | FALSE | FALSE | FALSE
Review de layout
Review de layout | Vérification du stiching au plan de masse | FALSE | FALSE | FALSE
| Vérification du shielding sur les traces sensibles | FALSE | FALSE | FALSE
| Vérification des pads arrondissement communautaire rectangulaires à 10% | FALSE | FALSE | FALSE | ex. tout les pad doit etre arrondis
| Vérification des teardrops | FALSE | FALSE | FALSE | ex. pas de bug bizzard
| Trous de vis non plated ? | FALSE | FALSE | FALSE | ex. pas conducteur
| Nom du projet sur la carte + revision | FALSE | FALSE | FALSE
| Logo sur la carte | FALSE | FALSE | FALSE
| Fenetre pour un numero de serie | FALSE | FALSE | FALSE
| Verification du DCR | FALSE | FALSE | FALSE | ex. 0 erreurs

## Revue de Layout
Revue de Layout
Version | V0.1
# | Date | Composants | Commentaires detailles | Reviseur | Correction | Date | Verification | Date
1
2
3
4
5
6
7
8
9
10
11
12
13
14
15
16
17

## Inspection & Tests
Inspection & Tests
# Test | Description | Resultat Attendu | Resultats |  |  | Instrument | Note
Section Inspection
T1 | S/N du PCB | 001, 002, 003… | 001 | 002 | 003
T2 | Projet Number + Révision sur Silkscreen | P001-VX.X | P001-V0.1 | P001-V0.1 | P001-V0.1
T3 | Vérification de l'aspect général | Visuelle | OK | OK | OK
T4 | Vérification de la bonne soudure des composants | Visuelle | OK | OK | OK
T5 | Vérification des composants non populés (selon variant PCB) | Visuelle | OK | OK | OK
T6 | Vérification des polarités des composants concernés | Visuelle | OK | OK | OK
T7 | Vérification de l'alignment, intégrité et bonne soudure des connecteurs | Visuelle | OK | OK | OK
T8 | Vérification de la valeur des résistances (1 par type si possible) | R1 : 1R R2 : 1Ω R3 : 100K | OK | OK | OK | Multimetre
T9 | Vérification de l'absence de court-circuit sur les alimentations (mesure de résistance) | 3V3 : ?? 5V : ?? | 3V3 : ?? 5V : ?? | 3V3 : ?? 5V : ?? | 3V3 : ?? 5V : ?? | Multimetre
T10 | Vérification des dimensions | ??mm x ??mm | OK | OK | OK
T11 | Vérification des interfaces mécaniques (trous, slots, etc.) | Connecter a un breadboard | OK | OK | OK
Section Mise Sous Tension
T12 | Verification de la consommation | ??A | ??A | ??A | ??A | Alimentation Fixe
T13 | Verification des niveau de tension intermediaires | 5V 3V3 | 5V : ??V 3V3 : ??V | 5V : ??V 3V3 : ??V | 5V : ??V 3V3 : ??V | Multimetre
T14 | Verification d'absence de point chaud | Aucun points chaud | OK | OK | OK | Touche
T15 | Verification du fonctionnement des 2 switchs de tension | SW1 : 3V3 5V SW2 : 3V3 5V | SW1 : 3V3 : ?? 5V : ?? SW2 : 3V3 : ?? 5V : ?? | SW1 : 3V3 : ?? 5V : ?? SW2 : 3V3 : ?? 5V : ?? | SW1 : 3V3 : ?? 5V : ?? SW2 : 3V3 : ?? 5V : ?? | Multimetre
T16 | Verification du fonctionnement des LEDs | LED 1 : ON LED 2 : ON | OK | OK | OK | Visuelle
Section Tests Unitaire Avec Firmware
T17 | -- | -- | -- | -- | -- | --
T18 | -- | -- | -- | -- | -- | --

## Fiche de Suivi
Fiche de suivi
HW Version | S/N | Hardware Reworks | Firmware Version
V0.1 | 001 | Modification de R1 pour une 3k3 | Aucune
V0.1 | 002 |  | Aucune
V0.1 | 003 |  | Aucune

## ECO
ECO
Version | # ECO | Date | ECO | Correction applique par | Correction Date
V0.1 | A1 | 2025-08-06 | BUG : La LED L1 ne s'allume pas assez. PATCH : Remplacement de R1 par une 3.3K FIX : Remplacement de R1 par une 3.3K | Coueron.C | 2025-08-09
| A2 |  | BUG : PATCH : FIX :
| A3 |  | BUG : PATCH : FIX :
| A4 |  | BUG : PATCH : FIX :
| A5 |  | BUG : PATCH : FIX :
| A6 |  | BUG : PATCH : FIX :
| A7 |  | BUG : PATCH : FIX :